## Sheet3
智能化多功能农产品烘干设备及配套设施采购项目招标清单
序号 | 名称 | 规格 | 单位 | 数量 | 相关参数 | 报价（元） | 备注
一、辣椒干洗生产线
1 | 喂料机 | 3500×1100×1600 | 台 | 1 | 不锈钢方管支架，物料接触部位为不锈钢，食品级PVC输送带，配备减速机，变频调速。可一次性装入不低于150KG原料，均匀全自动喂料。
2 | 去石机 | 2400×2200×3000 | 套 | 1 | 不锈钢制作，配套风机不低于11KW，含减速机；卸料器Q235材质。转子密封，沙克龙用料不锈钢2-4mm制作.
3 | 输送机 | 4500×720×2800 | 台 | 1 | 支架不锈钢方管制作，物料接触部位为不锈钢，食品级PVC输送带，1.1KW精密齿轮减速机。
4 | 种子干洗机 | 8000×1600×2600 | 套 | 1 | 采用旋转摩擦方式将辣椒表面沙尘灰土清洗干净。材质：支架为镀锌管材质，辊筒不锈钢304材质；外包装不锈钢板.
5 | 灰土风提 | FT-2 | 台 | 2 | 支架不锈钢方管制作，物料接触部位为不锈钢，配有闭风器，沙克龙,风道φ219管。
6 | 脉冲除尘 | 2500×2200×3200 | 套 | 1 | 碳钢制作。设备包括：脉冲控制仪、上箱体、下箱体、清灰、龙骨、滤袋、气包、油水分离器、关风器、花板、电磁阀、文氏管等；骨架不锈钢Φ115，滤袋Φ125进口覆膜，有脉冲控制仪，含连式脉冲阀，设备底部有阻旋式料位计微电脑控制关风器卸料，过滤面积不低于132.6㎡。管道为碳钢。
7 | 辣椒剪把机 | 8000×1200×2400 | 套 | 2 | 滚筒采用不锈钢材质。全机采用进口轴承，齿轮式减速机底部配备余料传送带。外包装整体烤漆。配套输送设备
8 | 输送机 | 3000×620×2200 | 台 | 2 | 支架不锈钢方管制作，物料接触部位不锈钢，食品级PVC输送带，配备精密齿轮减速机。
9 | 滚刀切段机 | 1500×1600×1650 | 台 | 2 | 500型刀，支架槽钢制作，外包装不锈钢。
10 | 输送机 | 3500×620×2600 | 台 | 1 | 支架不锈钢方管制作，物料接触部位不锈钢，食品级PVC输送带，精密齿轮减速机。
11 | 辊筛 | 4000×1800×2500 | 套 | 1 | 不锈钢制作，框架不锈钢管制作。1.5KW精密齿轮减速机，筛网使用不锈钢板冲孔制作，包装使用不锈钢板。
12 | 风提 | 2000×900×3000 | 套 | 1 | 支架锈钢方管制作，物料接触部位不锈钢，配备闭风器，沙克龙,风道φ219管。
13 | 输送机 | 3000×620×2600 | 台 | 1 | 支架不锈钢方管制作，物料接触部位δ不锈钢，食品级PVC输送带，精密齿轮减速机。双出口，出料输送机。
14 | 色选机机组 | 1200型 | 套 | 1 | 产能：不低于1吨/h；配套上料、出料、回料输送机；配空压机组：22kW。（含上料、出料、回料输送机、空压机组）
15 | 小计
二、辣椒烘干机
16 | 辣椒烘干机（热源：空气蓄能电） | 25 吨 | 套 | 1 | 1.处理量：25T/24h 食品级 304 不锈钢丝网 碳钢框架，接触物料部分 304 不锈钢或食品级胶条，PLC 控制，触摸屏操作，程序与设备运行
17 | 小计
18 | 合计
该单价含运输费、装卸费、安装费、调试费、税金等费用